## РД
Таблица атрибутивной проработки элементов стадии "Р"
| Тип | Материал | Толщина | Объем | Периметр | Площадь | Диаметр | Длина | Ширина | Высота | Уровень / Отметка | Марка | Количество | Наименование | Масса | Огнейстойкость | Метка основы* Принадлежность арматуры элементам | Класс арматуры | Толщина защитного слоя | Коэффициент армирования | Расход арматуры | Граница помещения | Производитель | Номер | Толщина стенки | Имя системы | Тип системы | Классификация системы | Зона открывания | Зона обслуживания | Тип покрытия | Тип озеленения | Возраст/Порода/Ком
Архитектурные решения
Стены | + | + | + | + |  | + |  |  |  |  | + |  |  | + |  | + | [5 empty] | +
Перекрытия | + | + | + | + |  | + |  |  |  |  | + |  |  | + |  | + | [5 empty] | +
Витраж | + | + |  |  |  | + |  |  | + | + | + |  |  | + |  | +
Колонны | + | + |  | + | + |  |  | + | + | + | + |  |  | + |  | + | [5 empty] | +
Кровля | + | + | + | + | + | + |  |  |  |  | + |  |  | +
Лестница | + | + |  | + |  |  |  | + | + | + | + |  |  | +
Пандус | + | + |  | + |  | + |  | + | + | + | + |  |  | +
Ограждение | + | + | [5 empty] | + |  | + | + |  |  | + | +
Проемы | + |  |  |  |  | + |  |  | + | + | + |  |  | +
Отверстия | + |  |  |  |  | + | + | + | + | + | + | + |  | +
Двери | + | + |  |  | + | + |  |  | + | + | + |  |  | + |  | + | [12 empty] | +
Окна | + | + |  |  | + | + |  |  | + | + | + |  |  | + |  | + | [12 empty] | +
Перемычки | + | + |  | + |  | + |  | + | + | + | + |  |  | +
Закладные детали в каменную кладку | + | + | [8 empty] | + |  | + | +
Помещения | + |  |  |  | + | + |  |  |  | + | + |  |  | + | [9 empty] | +
Ворота | + | + |  |  |  | + |  |  | + | + | + |  |  | + | [14 empty] | +
Пол, потолок | + |  |  |  |  | + |  |  |  |  | + |  |  | + | [9 empty] | +
Машино и веломеста | + |  |  |  |  | + |  |  |  |  | + |  |  | + | [9 empty] | +
Сплитбоксы | + | + | [5 empty] | + | + | + | + |  | + | +
Фасад | + | + |  |  |  | + |  | + | + | + | + |  |  | +
Констуркции железобетонные
Бетонная подготовка | + | + | + | + |  | + |  | + | + | + | + |  |  | +
Фундаментные плиты | + | + | + | + |  | + |  | + | + | + | + |  |  | + |  |  |  | + | + | + | +
Сваи | + | + |  | + |  | + |  |  |  |  | + | + |  | + |  |  |  | + | + | + | +
Ростверк | + | + |  | + |  |  |  | + | + | + | + |  |  | + |  |  |  | + | + | + | +
Несущие стены | + | + | + | + |  |  |  | + | + | + | + |  |  | + |  |  |  | + | + | + | +
Несущие колонны | + | + | + | + |  | + |  | + | + | + | + |  |  | + |  |  |  | + | + | + | +
Несущие перекрытия | + | + | + | + | + | + |  | + | + |  | + |  |  | + |  |  |  | + | + | + | +
Балки | + | + |  | + |  | + |  | + | + |  | + |  |  | + |  |  |  | + | + | + | +
Лестница | + | + | + | + |  |  |  | + | + |  | + |  |  | + |  |  |  | + | + | + | +
Проемы | + |  |  |  |  | + |  |  | + | + | + |  |  | +
Арматура | + |  |  |  |  | + | + | + |  |  | + | + |  | + | + |  | + | +
Закладные изделия | + | + | [5 empty] | + | + |  | + | + |  | + | +
Металлические конструкции
Фермы | + | + | [5 empty] | + | + | + | + | + |  | + | + | +
Колонна металическая | + | + | [5 empty] | + | + | + | + | + |  | + | + | +
Балка металлическая/стропила | + | + | [5 empty] | + | + | + | + | + |  | + | + | +
Лестничный металлический марш | + | + | [5 empty] | + | + | + | + | + |  | + | + | +
Лестничная металлическая площадка | + | + | [5 empty] | + | + | + | + | + |  | + | + | +
Раскосы/связи | + | + | [5 empty] | + | + | + | + | + |  | + | + | +
Системы электроснабжения, электроосвещения, силового оборудования
Электрические щиты, шкафы | + | [6 empty] | + | + | + | + | + |  | + | [8 empty] | + |  |  |  |  | +
Осветительные приборы | + | [9 empty] | + | + |  | + | [8 empty] | + |  |  |  |  | + |  | +
Розетки, Выключатели | + | [9 empty] | + | + |  | + | [8 empty] | + |  |  |  |  | +
Кабельные лотки | + | + | [5 empty] | + | + | + | + | + |  | + | [8 empty] | +
Соединительные детали кабельных лотков | + | + | [5 empty] | + | + | + | + | + |  | + |  | +
Короба | + | + | [5 empty] | + | + | + | + | + |  | + |  | +
Системы внутреннего водоснабжения и водоотведения
Трубы | + | + |  |  |  |  | + | + |  |  | + | + |  | + | + | [9 empty] | + | + | + | +
Соединительные детали трубопроводов | + | + |  |  |  |  | + | + |  |  | + | + |  | + |  | + Пожарный водопровод | [6 empty] | + |  | + | + | + | +
Арматура трубопроводов | + | + |  |  |  |  | + | + |  |  | + | + |  | + |  | + Пожарный водопровод | [6 empty] | + |  | + | + | + | +
Оборудование | + | + |  |  |  |  | + | + | + | + | + | + |  | + | [8 empty] | + |  |  | + | + | + |  | +
Материал изоляции | + | + | + | + |  | + | + | + | + |  | + | + |  | + | + | + | [6 empty] | + |  |  | + | + | +
Сантехнические приборы | + | + | [8 empty] | + | + |  | + | [8 empty] | + |  |  | + | + | + |  | +
Система внутреннего теплоснабжения
Трубы | + | + |  |  |  |  | + | + |  |  | + | + |  | + | + | [7 empty] | + |  | + | + | + | +
Соединительные детали трубопроводов | + | + |  |  |  |  | + | + |  |  | + | + |  | + | [8 empty] | + |  | + | + | + | +
Оборудование | + | + |  |  |  |  | + | + |  |  | + | + |  | + | [8 empty] | + |  | + | + | + | + |  | +
Арматура трубопроводов | + | + |  |  |  |  | + | + | + | + | + | + |  | + | [8 empty] | + |  |  | + | + | + |  | +
Материал изоляции | + | + |  |  |  |  | + | + |  |  | + | + |  | + | [8 empty] | + |  |  | + | + | +
Система отопления
Трубы | + | + |  |  |  |  | + | + |  |  | + | + |  | + | [8 empty] | + |  | + | + | + | +
Соединительные детали трубопроводов | + | + |  |  |  |  | + | + |  |  | + | + |  | + | [8 empty] | + |  | + | + | + | +
Арматура трубопроводов | + | + |  |  |  |  | + | + |  |  | + | + |  | + | [8 empty] | + |  | + | + | + | + |  | +
Оборудование | + | + |  |  |  |  | + | + | + | + | + | + |  | + | [8 empty] | + |  |  | + | + | + |  | +
Материал изоляции | + | + | + | + |  | + | + | + |  |  | + | + |  | + | + | + | [6 empty] | + |  |  | + | + | +
Система вентиляции и кондиционирования
Воздуховоды | + | + |  |  |  | + | + | + | + | + | + | + |  | + | [8 empty] | + |  | + | + | + | +
Соединительные детали воздуховодов | + | + |  |  |  |  | + | + | + | + | + | + |  | + |  | + | [6 empty] | + |  | + | + | + | +
Воздухораспределители | + | + |  |  |  |  | + | + | + | + | + | + |  | + |  | + | [6 empty] | + |  | + | + | + | + |  | +
Арматура воздуховодов | + | + |  |  |  |  | + | + | + | + | + | + |  | + | [8 empty] | + |  |  | + | + | + |  | +
Оборудование | + | [5 empty] | + | + | + | + | + | + |  | + | [8 empty] | + |  |  | + | + | + |  | +
Трубы | + | + |  |  |  |  | + | + |  | + | + | + |  | + | + | [7 empty] | + |  |  | + | + | +
Соединительные детали трубопроводов | + | + |  |  |  |  | + | + |  |  | + | + |  | + |  | + | [6 empty] | + |  | + | + | + | +
Материал изоляции | + | + | + | + |  | + | + | + |  |  | + | + |  | + | + | + | [6 empty] | + |  | + | + | + | +
Арматура трубопроводов | + | + |  |  |  |  | + | + |  |  | + | + |  | + |  | + | [6 empty] | + |  | + | + | + | +
Система пожаротушения
Трубы | + | + |  |  |  |  | + | + |  |  | + | + |  | + | + | [7 empty] | + |  | + | + | + | +
Соединительные детали трубопроводов | + | + |  |  |  |  | + | + |  |  | + | + |  | + | [8 empty] | + |  | + | + | + | +
Оборудование | + | + |  |  |  |  | + | + |  |  | + | + |  | + | [8 empty] | + |  | + | + | + | + |  | +
Арматура трубопроводов | + | + |  |  |  |  | + | + | + | + | + | + |  | + | [8 empty] | + |  |  | + | + | + |  | +
Материал изоляции | + | + |  |  |  |  | + | + |  |  | + | + |  | + | [8 empty] | + |  |  | + | + | +
Сети связи
Датчики | + | [9 empty] | + | + |  | + | [8 empty] | + |  |  |  |  | + |  | +
Кабельные лотки / Короб | + | + |  |  |  |  | + | + | + | + | + | + |  | + |  | + | [6 empty] | + |  |  |  |  | +
Соединительные детали кабельных лотков / Короб | + | + |  |  |  |  | + | + | + | + | + | + |  | + |  | + | [6 empty] | + |  |  |  |  | +
Пожарная сигнализация | + | [6 empty] | + |  |  | + | + |  | + | [8 empty] | + |  |  |  |  | + |  | +
Устройства вызова и оповещения | + | [6 empty] | + | + | + | + | + |  | + | [8 empty] | + |  |  |  |  | + |  | +
Электрооборудование | + | [6 empty] | + | + | + | + | + |  | + | [8 empty] | + |  |  |  |  | + |  | +
Наружные сети
Трубопровод | + | + |  |  |  |  | + | + |  |  | + | + |  | + | + | [7 empty] | + |  | + | + | + | +
Фитинги | + | + |  |  |  |  | + | + |  |  |  | + |  | + | [8 empty] | + |  | + | + | + | +
Колодец смотровой | + | + |  |  |  |  | + | + | + | + | + | + |  | + | [8 empty] | + |  | + | + | + | +
Кабель | + | + |  |  |  |  | + | + | + | + | + | [11 empty] | + |  |  |  |  | +
Арматура трубопроводов | + | + |  |  |  |  | + | + |  |  |  | + |  | + | [8 empty] | + |  | + | + | + | +
Землянные работы |  |  |  | + |  |  | + | + | + | + | +
Генеральный план
Рельеф | + |  |  | + |  | + | [7 empty] | +
Покрытия | + | + | + | + |  | + | [5 empty] | + |  | + | [16 empty] | +
Бортовой камень | + | + | [5 empty] | + | + | + |  | + |  | +
Ограждения | + | + | [5 empty] | + |  | + |  |  |  | + | [8 empty] | +
Малые архитектурные формы | + | + | [9 empty] | + |  | + | [8 empty] | +
Озеленение | + | + |  |  |  | + | [7 empty] | + | [17 empty] | + | +
Траншеи | + |  |  | + |  |  |  | + | + | + |  |  |  | +

## ПД
Таблица атрибутивной проработки элементов стадии "П"
Категория элемента | Тип | Материал | Толщина | Объем | Периметр | Площадь | Диаметр | Длина | Ширина | Высота | Уровень | Марка | Наименование | Масса | Огнейстойкость | Граница помещения | Коэффициент армирования | Расход арматуры | Производитель или аналог | Номер | Толщина стенки | Имя системы | Тип системы | Классификация системы | Зона открывания | Зона обслуживания | Тип покрытия | Тип озеленения | Возраст/Порода/Ком
Архитектурные решения
Фасад | + | + | + |  |  | +
Стены | + | + | + | + |  | + |  |  |  |  | + |  |  |  | + | +
Перекрытия | + | + |  | + |  | + |  |  |  |  | + |  |  |  | + | +
Витраж | + |  |  |  |  | + |  |  |  |  | + | [13 empty] | +
Колонны | + | + |  | + | + |  |  | + |  |  | + |  |  |  | + | +
Кровля | + | + |  | + |  | + |  |  |  |  | +
Лестница | + | [9 empty] | +
Пандус | + |  |  | + |  | +
Ограждение | + | + | [7 empty] | + |  |  |  | +
Проемы | + | [7 empty] | + | + | +
Двери | + |  |  |  |  | + |  |  | + | + | + |  |  |  | + | [9 empty] | +
Окна | + |  |  |  |  | + |  |  | + | + | + |  |  |  | + | [9 empty] | +
Пол, потолок | +
Машино и веломеста | +
Зоны открывания окон, дверей | +
Ворота | +
Помещения | +
Конструктивные решения | + | [11 empty] | + | [6 empty] | +
Фундаментные плиты
Сваи | + | + | + | + | [6 empty] | + | [5 empty] | + | +
Ростверк | + | + | [5 empty] | + |  |  | + | +
Несущие стены | + | + | + | + | [6 empty] | + | [5 empty] | + | +
Несущие колонны | [10 empty] | + | [5 empty] | + | +
Несущие перекрытия | + | + | + | + | + |  |  | + |  |  | + | [5 empty] | + | +
Балки | [16 empty] | + | +
Лестница | + | + | + | + |  |  |  | + | + | + | + |  |  |  | + |  | + | +
Проемы | + | + | [7 empty] | + | + | [5 empty] | + | +
Закладные изделия | [5 empty] | + |  | + | + | + | +
Металлические конструкции | + | + |  | + | [6 empty] | +
Фермы
Колонны | + | + | [5 empty] | + | + | + | + | + |  | + | +
Балки | + | + | [5 empty] | + | + | + | + | + |  | + | +
Лестницы КМ | + | + | [5 empty] | + | + | + | + | + |  | + | +
Инженерные сети | + | + | [5 empty] | + | + | + | + | + |  | + | +
Оборудование
Сантехнические приборы | + | [6 empty] | + | + | + | + |  | + | [5 empty] | + |  | + | + | + |  |  | +
Трубы | + | [6 empty] | + | + | + | + |  | + | [5 empty] | + |  | + | + | +
Воздуховоды | + | + |  |  |  |  | + |  |  |  | + |  | + | [7 empty] | + | + | +
Лотки | + | + |  |  |  |  | + | + | + | + | + |  | + | [7 empty] | + | + | +
Соединительные детали трубопроводов | + | + | [5 empty] | + | + | + | + |  | + |  | + | [8 empty] | +
Соединительные детали воздуховодов | + | + |  |  |  |  | + |  |  |  | + | + | + | [7 empty] | + | + | + | +
Материал изоляции | + | + |  |  |  |  | + | + | + | + | + | + | + | [7 empty] | + | + | + | +
Соединительные детали лотков | + | + |  |  |  | + | [5 empty] | + | [6 empty] | +
Арматура трубопроводов | + | + | [5 empty] | + | + | + | + | + | + | [10 empty] | +
Арматура воздуховодов | + | + | [5 empty] | + | + | + | + | [10 empty] | + | + |  |  | +
Щиты | + | + | [5 empty] | + | + | + | + | [10 empty] | + | + |  |  | +
Технологические решения | + | + | [5 empty] | + | + | + | + | [7 empty] | + |  |  |  |  | +
Мебель
Оборудование | + | + | [5 empty] | + | + | + | [8 empty] | +
Наружные сети | + | + | [5 empty] | + | + | + | [8 empty] | + | [6 empty] | +
Трубопровод
Фитинги | + | + |  |  |  |  | + |  |  |  | + |  | + | [7 empty] | + | + | +
Колодец смотровой | + | + |  |  |  |  | + |  |  |  | + | + | + | [7 empty] | + | + | + | +
Кабель |  | + |  |  |  |  | + | + | + | + | [6 empty] | + | +
План земельного участка | + | + |  |  |  |  | + |  |  |  | + | + | + | [7 empty] | + | + | + | +
Рельеф
Покрытия |  | + |  | + |  | +
Бортовой камень |  | + |  | + |  | + |  |  |  | + |  | + | [14 empty] | +
Ограждения |  | + | [5 empty] | + |  |  |  | +
Малые архитектурные формы |  | + | [11 empty] | + |  |  |  |  | +
Озеленение |  | + | [10 empty] | + | [5 empty] | +
| + | + |  |  |  | + | [21 empty] | + | +